## grupa 1
Opća bolnica Pula
tehnička specifikacija-troškovnik
| GRUPA 1 |  |  |  | EV.BR.13/25E-JN
Redni broj stavke | Minimalne tehničke karakteristike | Potvrda tehničkih karakterisitka DA/NE | Proizvođač / Zemlja porijekla | Zaštićeno ime proizvoda / Kataloški broj proizvoda | Upisati redni broj stranice gdje se u katalogu, izvodu iz kataloga ili prospekta/proizvođačka specifikacija nalazi opis ili Izjavi proizvođača ponuđene opreme ili ovlaštenog zastupnika u EU, točno nalazi stavka koja jasno i nedvojbeno potvrđuje ispunjavanje tražene tehničke karakterisatike, a markerom i istim rednim brojem isto označiti u proizvođačkom prospektu ili Izjavi proizvođača ili ovlaštenog zastupnika u EU
1 | 2 | 3 | 4 | 5 | 6
1. | Ledenica plazma
1.1 | TEMPERATURA od -20˚ do -40˚C
1.2 | LADIČAR
1.3 | KOLIČINA LADICA (od nehrđajućeg čelika) min 6
1.4 | KAPACITET min 600 L, max 900L
1.5 | LCD zaslon sa prikazom temperature
1.6 | Akustični i vizualni alarmi (devijacija temp, prekid napajanja, otvorena vrata)
1.7 | Izvana cinčani čelik ili obloženo hladno valjani čelik
1.8 | Unutrašnjost hladnjaka od nehrđajućeg čelika ili obloženo hladno valjani čelik
1.9. | Puna termoizolirana vrata, automatsko zatvaranje i brava za zaključavanje, grijači okvira vrata
1.10. | LED svijetlo u komori
1.11. | DATA LOGGER/MREŽNI PRIKLJUČAK/USB/ LAN PRIKLJUČAK
1.12. | Sustav za automatsko odmrzavanje ili ručno podešeno odmrzavanje
Redni broj | Naziv opreme | Jed. mjere | Količina | Jedinična cijena (EUR, bez PDV-a) | stopa PDV-a | Iznos PDV-a | Ukupna cijena u EUR bez PDV-a
1 | 2 | 3 | 4 | 5 | 6 | 7 | 8(4x5)
1. | Ledenica plazma | KOM | 1
REKAPITULACIJA
CIJENA PONUDE (EUR, bez PDV-a):
IZNOS PDV-a:
UKUPNA CIJENA PONUDE (EUR, s PDV-om):
Mjesto i datum:_____________________________
Potpis ponuditelja:________________________________