## List1
Opća bolnica Pula
| Prilog 2_Tehnička specifikacija-troškovnik - I. IZMJENA_05052026 |  |  | ev.br.29/26 E-JN
Redni broj stavke | Minimalne tehničke karakteristike | Potvrda tehničkih karakterisitka DA/NE | Proizvođač / Zemlja porijekla | Zaštićeno ime proizvoda / Kataloški broj proizvoda | Upisati redni broj stranice gdje se u katalogu, izvodu iz kataloga ili prospekta/proizvođačka specifikacija nalazi opis ili Izjavi proizvođača ponuđene opreme ili ovlaštenog zastupnika u EU, točno nalazi stavka koja jasno i nedvojbeno potvrđuje ispunjavanje tražene tehničke karakterisatike, a markerom i istim rednim brojem isto označiti u proizvođačkom prospektu ili Izjavi proizvođača ili ovlaštenog zastupnika u EU
1 | 2 | 3 | 4 | 5 | 6
1. | Konvekcijska peć električna s postoljem
1.1 | POSTOLJE KONVEKTOMATA OTVORENO min 900 mm(D)*min 1088 mm(Š)*min 770 mm(V)
1.2 | KAPACITET Min 10 GN GASTRONOM POSUDA(2/1 GN GASTRONOM POSUDA)
1.3 | DIMENZIJE KONVEKTOMATA max 1060 mm(V)*max 1090 mm(Š)*max 971mm(D)
1.4 | SPOJENO OPTEREĆENJE min 37 KW
1.5 | UGRAĐEN BOJLER ZA PRECIZNU KONTROLU PARE
1.6 | VENTILATOR UNUTAR PEĆI SA MIN. 5 BRZINA
1.7 | ELEKTRONSKO UPRAVLJANJE
1.8 | UBODNA SONDA ZA MESO
1.9. | AUTOMATSKO ČIŠĆENJE
1.10. | VRATA KONVEKTOMATA OD VIŠESLOJNOG TERMO STAKLA
1.11. | U KOMPLETU S POSTOLJEM
1.12. | KOMPLET IZVEDBA OD NEHRĐAJUĆEG ČELIKA
1.13. | OPCIJA SPAJANJA NA HACCP
Redni broj | Naziv opreme | Jed. mjere | Količina | Jedinična cijena (EUR, bez PDV-a) | stopa PDV-a | Iznos PDV-a | Ukupna cijena u EUR bez PDV-a
1 | 2 | 3 | 4 | 5 | 6 | 7 | 8(4x5)
1. | KONVEKCIJSKA PEĆ ELEKTRIČNA S POSTOLJEM | KOM | 1
REKAPITULACIJA
CIJENA PONUDE (EUR, bez PDV-a):
IZNOS PDV-a:
UKUPNA CIJENA PONUDE (EUR, s PDV-om):
Mjesto i datum:_____________________________
Potpis ponuditelja:________________________________